## Sheet1
[7 empty] | Propagation Time |  | Transition Time |  | Maximum Output Current
Circuito | VIH | VIL | VOH | VOL | NMH | NML | High-To-Low | Low-To-High | High-To-Low | Low-To-High | IOH | IOL
RTL | 1.337 | 0.281 | 4.894 | 0.119 | 3.557 | 0.162 | 5.49e-06 | 1.88e-06 | 1.37e-06 | 6.12e-06 | 1.438e-05 | 0.0004881 | Sin capacitor de salida
TTL | 0.568 | 0.3085 | 4.89 | 0.0159 | 4.322 | 0.2926 | 2.81e-06 | 5.5e-08 | 5.72e-08 | 5.7e-07 | 1.457e-05 | 1.312e-05
MOS | 2.699 | 1.9394 | 4.8928 | 0.042 | 2.1938 | 1.8974 | 1.53e-05 | 1.85e-07 | 1.77e-07 | 2.74e-05 | 1.145e-05 | 0.00024852
CMOS | 1.703 | 2.892 | 4.9377 | 0.036 | 3.2347 | 2.856 | 7.1e-07 | 7.2e-07 | 4.12e-07 | 5.04e-07 | 0.01523 | 0.00013523
RTL | 1.318 | 0.2539 | 4.896 | 0.129 | 3.578 | 0.1249 | 1.124e-05 | 2.75e-06 | 2.8e-06 | 2.92e-05 | 1.113e-05 | 0.00113 | Con capacitor de salida. C=1nF
TTL | 0.5585 | 0.3105 | 4.892 | 0.0139 | 4.3335 | 0.2966 | 9.68e-06 | 7.2e-08 | 2.06e-07 | 2.78e-05 | 1.018e-05 | 4.95e-05
MOS | 2.529 | 2.107 | 4.877 | 0.0114 | 2.348 | 2.0956 | 2.34e-05 | 2.1e-07 | 1.82e-07 | 5.12e-05 | 1.242e-05 | 3.767e-05
CMOS | 1.449 | 2.826 | 4.941 | 0.036 | 3.492 | 2.79 | 7.5e-07 | 7.45e-07 | 4.34e-07 | 5.32e-07 | 0.02129 | 0.00010169
| Notas: | [10 empty] | Canal 1 -> Amarilla -> Entrada
| * Mediciones realizadas con puntas en x10 para no aumentar la capacidad de los transistores. | [10 empty] | Canal 2 -> Verde -> Salida
| * Se observa que sería mejor agregar un pull-down para no dejar indefinido el estado de la entrada. | [10 empty] | Entrada triangular de 70Hz de 0 a 5V.
* En el primer intento se fallo porque no se estaba haciendo la triangular de 50% y estaba usando mal el Probe
* Las corrientes se midieron usando un preset de 2MOhm y se fue variando hasta el punto donde cambia… y se calculó con eso la corriente que sacaba.
* Para CMOS IOL lo mejor que pude medir es con una alta impedancia que me sacaba hasta 378mV, no pude bajar mas.
* En la medición con una cuadrada para la compuerta MOS, parte de la anormalidad en la entrada es producida por no tener capacitor de desacople.
* Suposición: Tener las 4 compuertas NOT, produce un consumo de corriente en la transición de forma conjunta que produce las irregularidades.
* Nota las mediciones para ver la corriente fue mejor medirlas con un preset y usando el multimetro de torre para mayor precisión luego medir impedancia de carga con el analizador de impedancias.